## Vérification limite de Betz
Données |  | Vérification de la limite de Betz
Diamètre rotor (m) | 1 | Vitesse vent (m/s) | Puissance constructeur (kW) | Puissance maximum (kW) | Respect limite de Betz | Rendement (%)
Surface pâles (m²) | 0.7854 | 1 |  | 0.00027925 | OUI | 0
Masse volumique air (kg/m3) | 1.2 | 2 |  | 0.002234 | OUI | 0
|  | 3 |  | 0.0075398 | OUI | 0
|  | 4 |  | 0.017872 | OUI | 0
Conversion d'unité |  | 5 |  | 0.034907 | OUI | 0
W --> kW |  | 6 |  | 0.060319 | OUI | 0
| 0 | 7 |  | 0.095784 | OUI | 0
kWh/an --> kW |  | 8 |  | 0.14298 | OUI | 0
| 0 | 9 |  | 0.20358 | OUI | 0
kWh/j --> kW |  | 10 |  | 0.27925 | OUI | 0
| 0 | 11 |  | 0.37169 | OUI | 0
km/h --> m/s |  | 12 |  | 0.48255 | OUI | 0
| 0 | 13 |  | 0.61352 | OUI | 0
mph --> m/s |  | 14 |  | 0.76627 | OUI | 0
50 | 22.4 | 15 |  | 0.94248 | OUI | 0
|  | 20 |  | 2.234 | OUI | 0
|  | 25 |  | 4.3633 | OUI | 0
|  |  |  | 0 | OUI | #DIV/0!

## Temps de retour investissement
Investissement (€) | 15000
Crédit d'impôt (%) | 38
Production annuelle (kWh) | 10000
Tarif de rachat (ct€/kWh) | 11
Entretien annuel (€) | 100
Temps de retour sur investissement (an) | 9.3